## Sheet1
Size | Nominal Wt. | Pipe Body |  |  |  | Tool Joint
|  | Pipe Body |  | Upset | Grade | Designation | OD of Pin & Box | ID of Pin&Box
|  | Wall Thickness | Inside Diameter
In (mm) | Lbs | In (mm) |  |  |  | In (mm)
2 3/8 (60.3) | 6.65 | 0.280 (7.11) | 1.815 (46.1) | EU | E75 | NC26 (2 3/8 IF) | 3 3/8 (85.7) | 1 3/4 (44.5)
|  |  |  | EU | X95 | NC26 (2 3/8 IF) | 3 3/8 (85.7) | 1 3/4 (44.5)
|  |  |  | EU | G105 | NC26 (2 3/8 IF) | 3 3/8 (85.7) | 1 3/4 (44.5)
2 7/8 (73.0) | 10.4 | 0.362 (9.19) | 2.151 (54.6) | EU | E75 | NC31 (2 7/8 IF) | 4 1/8 (104.8) | 2 1/8 (54.0)
|  |  |  | EU | X95 | NC31 (2 7/8 IF) | 4 1/8 (104.8) | 2 (50.8)
|  |  |  | EU | G105 | NC31 (2 7/8 IF) | 4 1/8 (104.8) | 2 (50.8)
|  |  |  | EU | S135 | NC31 (2 7/8 IF) | 4 3/8 (111.1) | 1 5/8 (41.3)
3 1/2 (88.9) | 13.3 | 0.368 (9.35) | 2.764 (70.2) | EU | E75 | NC38 (3 1/2 IF) | 4 3/4 (120.7) | 2 11/16 (68.3)
|  |  |  | EU | E75 | NC38 (3 1/2 IF) | 4 3/4 (120.7) | 2 11/16 (68.3)
|  |  |  | EU | X95 | NC38 (3 1/2 IF) | 5 (127.0) | 2 9/16 (65.1)
|  |  |  | EU | G105 | NC38 (3 1/2 IF) | 5 (127.0) | 2 7/16 (61.9)
|  |  |  | EU | S135 | NC38 (3 1/2 IF) | 5 (127.0) | 2 1/8 (54.0)
| 15.5 | 0.449 (11.4) | 2.602 (66.1) | EU | E75 | NC38 (3 1/2 IF) | 5 (127.0) | 2 9/16 (65.1)
|  |  |  | EU | X95 | NC38 (3 1/2 IF) | 5 (127.0) | 2 7/16 (61.9)
|  |  |  | EU | G105 | NC38 (3 1/2 IF) | 5 (127.0) | 2 1/8 (54.0)
|  |  |  | EU | S135 | NC40 (4FH) | 5 1/2 (139.7) | 2 1/4 (57.2)
4 (101.6) | 14 | 0.330 (8.38) | 3.340(84.8) | IU | E75 | NC40 (4 FH) | 5 1/4 (133.4) | 2 13/16 (71.4)
|  |  |  | IU | X95 | NC40 (4 FH) | 5 1/4 (133.4) | 2 11/16 (68.3)
|  |  |  | IU | G105 | NC40 (4 FH) | 5 1/2 (139.7) | 2 7/16 (61.9)
|  |  |  | IU | S135 | NC40 (4 FH) | 5 1/2 (139.7) | 2 (50.8)
|  |  |  | EU | E75 | NC46 (4IF) | 6 (152.4) | 3 1/4 (82.6)
|  |  |  | EU | X95 | NC46 (4IF) | 6 (152.4) | 3 1/4 (82.6)
|  |  |  | EU | G105 | NC46 (4IF) | 6 (152.4) | 3 1/4 (82.6)
|  |  |  | EU | S135 | NC46 (4IF) | 6 (152.4) | 3 (76.2)
4 (101.6) | 15.7 | 0.380 (9.65) | 3.24 (82.30) | IU | X95 | NC40 (4FH) | 5 1/2 (139.7) | 2 7/16 (61.9)
|  |  |  | IU | G105 | NC40 (4FH) | 5 1/2 (139.7) | 2 7/16 (61.9)
|  |  |  | EU | G105 | NC46 (4IF) | 6 (152.4) | 3 1/4 (82.6)
|  |  |  | EU | S135 | NC46 (4 IF) | 6 (152.4) | 3 (76.2)
4 1/2 (114.3) | 16.6 | 0.338(8.56) | 3.826 (97.5) | IU | E75 | NC46 (41F) | 6(152.4) | 3 3/8(85.7)
|  |  |  | IEU | E75 | NC46 (41F) | 6 1/4 (158.8) | 3 1/4 (82.6)
|  |  |  | IEU | X95 | NC46 (41F) | 6 1/4 (158.8) | 3 (76.2)
|  |  |  | IEU | G105 | NC46 (41F) | 6 1/4 (158.8) | 3 (76.2)
|  |  |  | IEU | S135 | NC46 (41F) | 6 1/4 (158.8) | 2 3/4 (69.9)
4 1/2( 114.3) | 20 | 0.430 (10.92) | 3.640(92.5) | IEU | E75 | NC46 (41F) | 6 1/4 (158.8) | 3 (76.2)
|  |  |  | IEU | X95 | NC46 (41F) | 6 1/4 (158.8) | 2 3/4 (69.9)
|  |  |  | IEU | G105 | NC46 (41F) | 6 1/4 (158.8) | 2 1/2 (63.5)
|  |  |  | IEU | S135 | NC46 (41F) | 6 1/4 (158.8)
5 (127.0) | 19.5 | 0.362 (9.19) | 4.276 (108.6) | IEU | E75 | NC50 (4 1/2 IF) | 6 5/8 (168.3) | 3 3/4 (95.3)
|  |  |  | IEU | X95 | NC50 (4 1/2 IF) | 6 5/8 (168.3) | 3 1/2 (88.9)
|  |  |  | IEU | G105 | NC50 (4 1/2 IF) | 6 5/8 (168.3) | 3 1/4 (82.6)
|  |  |  | IEU | S135 | NC50 (4 1/2 IF) | 6 5/8 (168.3) | 2 3/4 (69.9)
5 (127.0) | 25.6 | 0.500 (12.7) | 4.000 (101.6) | IEU | E75 | NC50 (4 1/2IF) | 6 5/8 (168.3) | 3 1/2 (88.9)
|  |  |  | IEU | X95 | NC50 (4 1/2IF) | 6 5/8 (168.3) | 3 (76.2)
|  |  |  | IEU | G105 | NC50 (4 1/2IF) | 6 5/8 (168.3) | 2 3/4 (69.9)
5 (127.0) | 25.6 | 0.500 (12.7) | 4.000 (101.6) | IEU | E75 | 5 1/2 FH | 7 (177.8) | 3 1/2 (88.9)
|  |  |  | IEU | X95 | 5 1/2 FH | 7 (177.8) | 3 1/2 (88.9)
|  |  |  | IEU | G105 | 5 1/2 FH | 7 1/4 (184.2) | 3 1/2 (88.9)
|  |  |  | IEU | S135 | 5 1/2 FH | 7 1/4 (184.2) | 3 1/4 (82.6)
5 1/2 (139.7) | 21.9 | 0.361 (9.17) | 4.778(121.4) | IEU | E75 | 5 1/2 FH | 7 (177.8) | 4 (101.6)
|  |  |  | IEU | X95 | 5 1/2 FH | 7 (177.8) | 3 3/4 (95.3)
|  |  |  | IEU | G105 | 5 1/2 FH | 7 1/4 (184.2) | 3 1/2 (88.9)
|  |  |  | IEU | S135 | 5 1/2 FH | 7 1/2 (190.5) | 3 (76.2)
| 24.7 | 0.415 (10.54) | 4.670 (118.6) | IEU | E75 | 5 1/2 FH | 7 (177.8) | 4 (101.6)
|  |  |  | IEU | X95 | 5 1/2 FH | 7 1/4 (184.2) | 3 1/2 (88.9)
|  |  |  | IEU | G105 | 5 1/2 FH | 7 1/4 (184.2) | 3 1/2 (88.9)
|  |  |  | IEU | S135 | 5 1/2 FH | 7 1/2 (190.5) | 3 (76.2)
6 5/8 (168.3) | 25.2 | 0.330 (8.38) | 5.965 (151.5) | IEU | E75 | 6 5/8 FH | 8 (203.2) | 5 (127)
|  |  |  | IEU | X95 | 6 5/8 FH | 8 (203.2) | 5 (127)
|  |  |  | IEU | G105 | 6 5/8 FH | 8 1/4 (209.6) | 4 3/4 (120.7)
|  |  |  | IEU | S135 | 6 5/8 FH | 8 1/2 (215.9) | 4 1/4 (108.0)
| 27 | 0.362 (9.19) | 5.901 (149.89) | IEU | E75 | 6 5/8 FH | 8 (203.2) | 5 (127)
|  |  |  | IEU | X95 | 6 5/8 FH | 8 1/4 (209.6) | 4 3/4 (120.7)
|  |  |  | IEU | G105 | 6 5/8 FH | 8 1/4 (209.6) | 4 3/4 (120.7)
|  |  |  | IEU | S135 | 6 5/8 FH | 8 1/2 (215.9) | 4 1/4 (108.0)
Other Tool Joint Sizes Can Be Made to Customer Requirements