## Sheet1
Nominal Diameter |  | Outside Diameter |  | Schedule
mm | Inch | mm | Inch | 20 | 30 | STD | 40 | 60 | XS | 80 | 100 | 120 | 140 | 160 | XXS
50 | 2 | 60.3 | 2.375 |  |  | 3.91 5.44 | 3.91 5.44 |  | 5.54 7.48 | 5.54 7.48 |  |  |  | 8.74 11.11 | 11.07 13.44
65 | 2 1/2 | 73 | 2.875 |  |  | 5.16 8.63 | 5.16 8.63 |  | 7.01 11.41 | 7.01 11.41 |  |  |  | 9.53 100.92 | 14.02 20.39
80 | 3 | 88.9 | 3.5 |  |  | 5.49 11.29 | 5.49 11.29 |  | 7.62 15.27 | 7.62 15.27 |  |  |  | 11.13 21.35 | 15.24 27.68
90 | 3 1/2 | 101.6 | 4 |  |  | 5.74 13.57 | 5.74 13.57 |  | 8.08 18.63 | 8.08 18.63
100 | 4 | 114.3 | 4.5 |  |  | 6.02 16.07 | 6.02 16.07 |  | 8.56 22.32 | 8.56 22.32 |  | 11.13 28.32 |  | 13.49 33.54 | 17.12 41.03
125 | 5 | 141.3 | 5.563 |  |  | 6.55 21.77 | 6.55 21.77 |  | 9.53 30.97 | 9.53 30.97 |  | 12.7 40.28 |  | 15.88 49.11 | 1905 57.43
150 | 6 | 168.3 | 6.625 |  |  | 7.11 28.26 | 7.11 28.2 |  | 10.97 42.56 | 10.97 42.56 |  | 14.27 54.20 |  | 18.26 111.27 | 21.95 79.22
200 | 8 | 219.1 | 8.625 | 6.35 33.31 | 7.04 36.81 | 8.18 42.55 | 8.18 42.55 | 10.31 79.73 | 12.7 64.64 | 12.7 64.64 | 15.09 75.92 | 18.26 64.64 | 20.62 100.92 | 23.01 111.27 | 22.23 107.92
250 | 10 | 273.1 | 10.75 | 6.35 41.77 | 7.80 51.03 | 9.27 60.31 | 9.27 60.31 | 12.7 81.55 | 12.7 81.55 | 15.09 64.64 | 18.26 114.75 | 21.44 133.06 | 25.40 155.15 | 28.58 172.33 | 25.40 155.15
300 | 12 | 323.9 | 12.75 | 6.35 49.73 | 8.38 65.20 | 9.53 73.88 | 10.31 79.73 | 14.27 108.96 | 12.7 97.46 | 17.48 132.08 | 21.44 159.91 | 25.40 189.97 | 28.58 208.14 | 33.32 238.76 | 25.40 186.97
350 | 14 | 355.6 | 14 | 7.92 67.90 | 9.53 81.33 | 9.53 73.88 | 11.13 94.55 | 15.09 126.71 | 12.7 107.39 | 19.05 158.10 | 23.83 194.96 | 27.79 224.65 | 31.75 253.56 | 35.71 253.56
400 | 16 | 406.4 | 16 | 7.92 77.83 | 9.53 93.27 | 9.53 93.27 | 12.7 123.30 | 16.66 160.12 | 12.7 123.30 | 21.44 203.53 | 26.19 245.56 | 30.96 286.64 | 36.53 333.19 | 40.49 365.35
450 | 18 | 457.2 | 18 | 7.92 67.90 | 11.13 122.38 | 9.53 105.16 | 14.27 155.8 | 19.05 205.74 | 12.7 139.15 | 23.88 254.55 | 29.36 309.62 | 34.93 363.56 | 39.76 408.26 | 20.62 100.92
Unit: Wall Thickness (mm)
Weight (kg/m)